## Full 1
IBS070 | U | Unitat interior per a producció d'aigua freda i calenta.
Unitat interior per a producció d'aigua calenta a alta temperatura, sistema VRF, per a gas R-410A, model AM160TNBFEB/EU "SAMSUNG", alimentació monofàsica (230V/50Hz), potència calorífica 16 kW, consum elèctric 10 W, cabal d'aigua 23 l/min, pressió sonora 42 dBA, potència sonora 60 dBA, dimensions 518x1210x330 mm, pes 40 kg, regulació de la temperatura de sortida d'aigua en calefacció de 25°C a 80°C, diàmetre de connexió de la canonada de líquid 3/8", diàmetre de connexió d'a canonada de gas 5/8", diàmetre de connexió de les canonades d'aigua 1", amb vàlvula d'expansió electrònica EEV. El preu no inclou la canalització ni el cablejat elèctric d'alimentació.
Codi |  | Unitat | Descripció | Rendiment | Preu unitari | Import
1 |  |  | Materials
mt42sam109a |  | U | Unitat interior per a producció d'aigua calenta a alta temperatura, sistema VRF, per a gas R-410A, model AM160TNBFEB/EU "SAMSUNG", alimentació monofàsica (230V/50Hz), potència calorífica 16 kW, consum elèctric 10 W, cabal d'aigua 23 l/min, pressió sonora 42 dBA, potència sonora 60 dBA, dimensions 518x1210x330 mm, pes 40 kg, regulació de la temperatura de sortida d'aigua en calefacció de 25°C a 80°C, diàmetre de connexió de la canonada de líquid 3/8", diàmetre de connexió d'a canonada de gas 5/8", diàmetre de connexió de les canonades d'aigua 1", amb vàlvula d'expansió electrònica EEV. | 1 | 6285 | 6285
|  |  |  | Subtotal materials: |  | 6285
2 |  |  | Mà d'obra
mo005 |  | h | Oficial 1ª instal·lador de climatització. | 0.599 | 30.63 | 18.35
mo104 |  | h | Ajudant instal·lador de climatització. | 0.599 | 26.36 | 15.79
|  |  |  | Subtotal mà d'obra: |  | 34.14
3 |  |  | Costos directes complementaris
|  | % | Costos directes complementaris | 2 | 6319.14 | 126.38
Cost de manteniment decennal: 1.804,75€ en els primers 10 anys. |  |  |  | Costos directes (1+2+3): |  | 6445.52