## Full 1
IBS070 | U | Unitat interior per a producció d'aigua freda i calenta.
Unitat interior per a producció d'aigua calenta a baixa temperatura i aigua freda, sistema VRF, per a gas R-410A, model AM320FNBDEH/EU "SAMSUNG", alimentació monofàsica (230V/50Hz), potència frigorífica 28 kW, potència calorífica 31,5 kW, consum elèctric en refrigeració 10 W, cabal d'aigua 92 l/min, pressió sonora 28 dBA, potència sonora 56 dBA, dimensions 518x627x330 mm, pes 33 kg, regulació de la temperatura de sortida d'aigua en refrigeració de 5°C a 30°C, regulació de la temperatura de sortida d'aigua en calefacció de 20°C a 50°C, diàmetre de connexió de la canonada de líquid 3/8", diàmetre de connexió d'a canonada de gas 7/8", diàmetre de connexió de les canonades d'aigua 1", amb vàlvula d'expansió electrònica EEV. El preu no inclou la canalització ni el cablejat elèctric d'alimentació.
Codi |  | Unitat | Descripció | Rendiment | Preu unitari | Import
1 |  |  | Materials
mt42sam108b |  | U | Unitat interior per a producció d'aigua calenta a baixa temperatura i aigua freda, sistema VRF, per a gas R-410A, model AM320FNBDEH/EU "SAMSUNG", alimentació monofàsica (230V/50Hz), potència frigorífica 28 kW, potència calorífica 31,5 kW, consum elèctric en refrigeració 10 W, cabal d'aigua 92 l/min, pressió sonora 28 dBA, potència sonora 56 dBA, dimensions 518x627x330 mm, pes 33 kg, regulació de la temperatura de sortida d'aigua en refrigeració de 5°C a 30°C, regulació de la temperatura de sortida d'aigua en calefacció de 20°C a 50°C, diàmetre de connexió de la canonada de líquid 3/8", diàmetre de connexió d'a canonada de gas 7/8", diàmetre de connexió de les canonades d'aigua 1", amb vàlvula d'expansió electrònica EEV. | 1 | 3335 | 3335
|  |  |  | Subtotal materials: |  | 3335
2 |  |  | Mà d'obra
mo005 |  | h | Oficial 1ª instal·lador de climatització. | 2.407 | 30.63 | 73.73
mo104 |  | h | Ajudant instal·lador de climatització. | 2.407 | 26.36 | 63.45
|  |  |  | Subtotal mà d'obra: |  | 137.18
3 |  |  | Costos directes complementaris
|  | % | Costos directes complementaris | 2 | 3472.18 | 69.44
Cost de manteniment decennal: 991,65€ en els primers 10 anys. |  |  |  | Costos directes (1+2+3): |  | 3541.62