## Full 1
IBS110 | U | Control centralitzat.
Consola per a control centralitzat d'instal·lacions de climatització, per a un màxim de 128 unitats interiors, distribuïdes en 16 grups amb un màxim de 8 unitats interiors per grup, model MCM-A202DN "SAMSUNG", amb funcions de control individual, per grup i global de l'arrencada i aturada, limitació de l'ús dels comandaments de control remot individuals, canvi del mode de funcionament i lectura d'avisos i errors. El preu no inclou la canalització ni el cablejat elèctric d'alimentació.
Codi |  | Unitat | Descripció | Rendiment | Preu unitari | Import
1 |  |  | Materials
mt42sam118a |  | U | Consola per a control centralitzat d'instal·lacions de climatització, per a un màxim de 128 unitats interiors, distribuïdes en 16 grups amb un màxim de 8 unitats interiors per grup, model MCM-A202DN "SAMSUNG", amb funcions de control individual, per grup i global de l'arrencada i aturada, limitació de l'ús dels comandaments de control remot individuals, canvi del mode de funcionament i lectura d'avisos i errors. | 1 | 200 | 200
|  |  |  | Subtotal materials: |  | 200
2 |  |  | Mà d'obra
mo005 |  | h | Oficial 1ª instal·lador de climatització. | 1.287 | 30.63 | 39.42
mo104 |  | h | Ajudant instal·lador de climatització. | 1.287 | 26.36 | 33.93
|  |  |  | Subtotal mà d'obra: |  | 73.35
3 |  |  | Costos directes complementaris
|  | % | Costos directes complementaris | 2 | 273.35 | 5.47
Cost de manteniment decennal: 97,59€ en els primers 10 anys. |  |  |  | Costos directes (1+2+3): |  | 278.82